## data source
不同质量等级能耗参数来源于EoCPwEU

## Data
heating | 适用建筑类型 | 能效等级 | 节能率 | %能效提升率 | 统计设备数
储水式热水器 50L | 住宅 | 2级 | 1.4286 | 0
储水式热水器 50L | 住宅 | 1级 | 1.6667 | 0.16667 | 59
燃气热水器 10L | 住宅 | 2级 | 0.88 | 0
燃气热水器 10L | 住宅 | 1级 | 0.96 | 0.090909 | 19
cooling | 适用建筑类型 | 能效等级 | 能效比 | %能效提升率 | 统计设备数
2p空调 柜式 | 住宅 | 2级 | 3.2 | 0.066667 | 6
大2p空调 柜式 | 住宅 | 2级 | 3.2 | 0.066667 | 16
3p空调 柜式 | 住宅 | 2级 | 3.2 | 0.066667 | 4
2p空调 柜式 | 住宅 | 3级 | 3 | 0 | 9
大2p空调 柜式 | 住宅 | 3级 | 3 | 0 | 2
3p空调 柜式 | 住宅 | 3级 | 3 | 0 | 2
大3p空调 柜式 | 住宅 | 3级 | 3 | 0 | 3
1p空调 挂式 | 住宅 | 1级 | 3.4 | 0.13333 | 1
大1p空调 挂式 | 住宅 | 1级 | 3.4 | 0.13333 | 2
1p空调 挂式 | 住宅 | 2级 | 3.2 | 0.066667 | 27
大1p空调 挂式 | 住宅 | 2级 | 3.2 | 0.066667 | 2
小1.5p空调 挂式 | 住宅 | 2级 | 3.2 | 0.066667 | 2
1.5p空调 挂式 | 住宅 | 2级 | 3.2 | 0.066667 | 22
大1.5p空调 挂式 | 住宅 | 2级 | 3.2 | 0.066667 | 1
1p空调 挂式 | 住宅 | 3级 | 3 | 0 | 6
大1p空调 挂式 | 住宅 | 3级 | 3 | 0 | 2
1.5p空调 挂式 | 住宅 | 3级 | 3 | 0 | 2
大1.5p空调 挂式 | 住宅 | 3级 | 3 | 0 | 1
appliance | 适用建筑类型 | 能效等级 | 能效比 | %能效提升率 | 统计设备数
200L冰箱 | 住宅 | 1级 | 3.4 | 0.0625 | 47
200L冰箱 | 住宅 | 2级 | 3.2 |  | 5
对开门冰箱 | 住宅 | 1级 | 3.4 | 0.13333 | 18
对开门冰箱 | 住宅 | 2级 | 3.2 | 0.066667 | 10
对开门冰箱 | 住宅 | 3级 | 3 |  | 1
波轮洗衣机 | 住宅 | 1级 | 3.4 | 0.13333 | 30
波轮洗衣机 | 住宅 | 2级 | 3.2 | 0.066667 | 85
波轮洗衣机 | 住宅 | 3级 | 3 |  | 15
lighting | 适用建筑类型 | 光效率 |  | %能效提升率 | 统计设备数
T8-36w日光灯 | commercial | 56 |  |  | 1
T5-28w节能灯 | commercial | 71 |  | 0.26786 | 1
T8-18w LED灯 | commercial | 98 |  | 0.75 | 1

## PEUDfSbQL
Percent Difference in E Use (dimensionless) | Urban Residential | Rural Residential | Commercial
heating | 0.14821 | 0.14821 | 0.14821
cooling and ventilation | 0.069076 | 0.069076 | 0.069076
envelope | 0 | 0 | 0
lighting | 0.50893 | 0.50893 | 0.50893
appliances | 0.082478 | 0.082478 | 0.082478
other | 0 | 0 | 0